## BOM_SOM_v3_SOM_v3_PCB_2024-07-2
No. | Quantity | Comment | Designator | Footprint | Value | Manufacturer Part | Manufacturer
1 | 1 | 1056 | BT1 | BAT-SMD_KEYSTONE-1056 |  | 1056 | Keystone
2 | 3 | 10uF | C1,C3,C10 | C1210 | 10uF | CC1210KKX7R9BB106 | YAGEO(国巨)
3 | 5 | 100nF | C2,C4,C5,C8,C11 | C0603 | 100nF | CC0603KRX7R9BB104 | YAGEO(国巨)
4 | 1 | 470pF | C6 | C0603 | 470pF | CC0603KRX7R9BB471 | YAGEO(国巨)
5 | 1 | 1uF | C7 | C0603 | 1uF | CC0603KRX7R9BB105 | YAGEO(国巨)
6 | 1 | 12pF | CX1 | C0402 | 12pF | CC0402FRNPO9BN120 | YAGEO(国巨)
7 | 1 | 10pF | CX2 | C0402 | 10pF | CC0402FRNPO9BN100 | YAGEO(国巨)
8 | 1 | 1N4004F | D1 | SMAF_L3.5-W2.6-LS4.7-RD |  | 1N4004F | SHIKUES(时科)
9 | 1 | PTVS3V3S1UTR,115 | D2 | SOD-123_L2.6-W1.7-LS3.5-RD |  | PTVS3V3S1UTR,115 | Nexperia(安世)
10 | 1 | 1N5819W | D3 | SOD-123_L2.7-W1.6-LS3.7-R-RD |  | 1N5819W | JSMSEMI(杰盛微)
11 | 1 | LTST-S482TBKT-5A | D4 | LED-SMD_L1.8-W1.0-RD_LTW-482DS5 |  | LTST-S482TBKT-5A | LITEON(光宝)
12 | 1 | I_button | J2 | carriage_bolt
13 | 4 | 4.7kΩ | R1,R2,R3,R5 | R0603 | 4.7kΩ | 0603WAF4701T5E | UNI-ROYAL(厚声)
14 | 1 | 100Ω | R4 | R0603 | 100Ω | 0603WAF1000T5E | UNI-ROYAL(厚声)
15 | 4 | 0Ω | R6,R7,R14,R15 | R0603 | 0Ω | 0603WAF0000T5E | UNI-ROYAL(厚声)
16 | 2 | 1kΩ | R8,R9 | R0603 | 1kΩ | 0603WAF1001T5E | UNI-ROYAL(厚声)
17 | 2 | 10Ω | R10,R11 | R0603 | 10Ω | 0603WAF100JT5E | UNI-ROYAL(厚声)
18 | 1 | 10kΩ | R12 | R0603 | 10kΩ | 0603WAF1002T5E | UNI-ROYAL(厚声)
19 | 1 | 330Ω | R13 | R0603 | 330Ω | 0603WAF3300T5E | UNI-ROYAL(厚声)
20 | 10 | TestPoint_TH | RA1,RA2,RC1,RC2,RC3,RC4,SP_LCL,SP_LDA,SP_SCL,SP_SDA | TestPoint_TH
21 | 2 | Test-Point | TP1,TP2 | Test-Point-0.5mm
22 | 1 | BD433M5FP-CE2 | U1 | TO-252-3_L6.5-W5.8-P4.58-BR |  | BD433M5FP-CE2 | ROHM(罗姆)
23 | 1 | P82B715DR | U2 | SOIC-8_L4.9-W3.9-P1.27-LS6.0-BL |  | P82B715DR | TI(德州仪器)
24 | 1 | PIC18F16Q41-E/SO | U3 | SOIC-20_L12.8-W7.5-P1.27-LS10.3-BL |  | PIC18F16Q41-E/SO | MICROCHIP(美国微芯)
25 | 1 | MCP79411-I/SN | U4 | SOIC-8_L4.9-W3.9-P1.27-LS6.0-BL |  | MCP79411-I/SN | MICROCHIP(美国微芯)
26 | 1 | LIS2DTW12TR | U5 | LGA-12_L2.0-W2.0-P0.50-TL |  | LIS2DTW12TR | ST(意法半导体)
27 | 1 | 32.768kHz | X1 | FC-135R_L3.2-W1.5 | 32.768kHz | Q13FC1350000200 | EPSON(爱普生)